## environment-invest-2016
INPEX – Sustainability Report 2022
2016年度環境関連設備への投資と効果(2016年4月～2017年3月)
主な目的 | 投資項目 | 投資額 （千円） |  | 環境保護効果の内容 | 投資効果の定量評価、または 環境負荷削減量（物量単位）
|  | 設備投資 | 営業費用
地球温暖化防止（省エネ対策含む） | ガスタービン圧縮機洗浄 | - | 304 | 洗浄後は出力アップすることから定期的（1ヶ月毎）に洗浄を実施した。 | 洗浄前と比較し、GT出力約1,200kWの増加。 1ヵ月間で原油換算31.2kL、年間で374kL削減効果。
| 親沢プラント 屋外照明設備更新工事 | - | 15000 | LEDの採用により省エネ化。 | 原油換算で0.5kL/年の省エネ効果。
| 千葉鉱場 水中モータポンプ機種変更 | 103828 | - | 坑井生産能力に合わせ、高効率および長寿命のESPに変更することで電力削減につなげる。 | 揚水量あたりの電力は、Z基地：1.788→1.259kWh/kL、IA基地：1.012→0.956kWh/kLに改善。
| 柏崎鉄工場 省エネ設備の導入（照明設備） | 3624 | - | 旧整備工場建替工事に伴い、照明器具をLEDに変更する | 原油換算で0.74ｋｌ/年の省エネ効果
| 柏崎鉄工場 省エネ設備の導入（空調設備） | 6127 | - | 旧整備工場建替工事に伴い、空調設備にガスヒーポン式を導入する | 原油換算で0.12kl/年の省エネ効果
| 直江津LNG基地ベントガスの燃焼放散塔への切り替え接続口工事 | 16600 | - | 直江津LNG基地ベントガスの燃焼放散塔への切り替えによるメタンガス等の放出抑制（今年度は接続口のみの先行工事） | 定量不能
| タンクローリー充填場照明LED化 | - | 6100 | タンクローリー充填場照明老朽化のため24台LED化 | 年間34,775kw/h削減
| 技術研究所 非常用発電機更新 | 23600 | - | 既存設備をパッケージ型発電機に更新することにより、使用電力を削減。 | 定量不能
| ガスガリコ ガスコンプレッサー起動用エアコンプレッサー及び付帯機器設置 | 15320 | - | ガスコンプレッサー駆動用ガスエンジン起動にエアコンプレッサーからの高圧エアを使用することにより、炭化水素ガスの漏出、放散を無くす。 | 年間約500Nm3/年の放散ガス（CH4）削減
| 小計 | 169099 | 21404
大気汚染保全 | 越路原プラント ローリーVOC設備メーカー点検工事 | - | 12030 | ローリーのVOC除去装置を点検を行う | VOC排出抑制
| 親沢プラント VOC除去装置PLC更新及び冗長化工事 | 10500 | - | PLC経年劣化によるVOC除去装置の故障を防止する | 定量不能
| 親沢プラント VOC除去装置触媒入替 | - | 24982 | VOC除去装置触媒の性能低下により、入れ替えを行う | 定量不能
| 親沢プラント 排ガス中不純物吸着剤入替 | - | 15185 | 排ガス中不純物除去装置吸着剤の性能低下により、入れ替えを行う | 定量不能
| 越路原プラントTr-C 原油中不純物吸着剤入替 | - | 21707 | 原油中不純物除去装置吸着剤の性能低下により、入れ替えを行う | 定量不能
| 南阿賀第一プラント濾過地蓋修繕工事 | 30 | - | 濾過地の蓋が老朽化しているため隙間から排出されているVOCを低減させるため蓋の修繕工事を行う。 | 定量不能
| 小計 | 10530 | 73904
土壌・地下水環境保全 | 秋田鉱場 各坑井不揚検知器設置工事 | 9100 | - | 秋田地区ポンピング採油井（6坑井）に不揚検知器を設置し、不揚時の機器損傷による漏油を防止する | 定量不能
| 秋田鉱場 各タンクレベル警報設置工事 | 4100 | - | 新堀集油所の計量タンク、加温タンク及び製品タンクへの液面高警報用レベルスイッチ設置 | 定量不能
| 成東第1、第2ガスプラント漏油検知器設置工事 | 11250 | - | ガスコンプレッサ潤滑油含有ドレン処理装置に不具合が生じた場合に、潤滑油含油ドレンが系外へ流出する可能性があることから、系外流出経路末端に漏油検知器を設置する。 | 定量不能
| 小計 | 24450 | 0
自然環境保全 | 直江津LNG基地内将来用タンク空地の緑化 | 29740 | - | 将来用タンク空地への芝張り | 定量不能
| 小計 | 29740 | 0
その他 | 親沢プラント 消火設備改造工事 | 436500 | - | 大規模泡消火設備新設/原油タンク散水リング新設/スロップタンク泡消火ライン新設/泡消火元弁遠隔操作化/油脂倉庫防火水幕設備新設/防油堤排水弁遠隔操作化 他 | 定量不能
Other | 小計 | 436500 | 0
投資額計 |  | 670319 | 95308
総計 |  | 765627